## Berechnung Plattform
Eingaben |  |  | Berechnete Werte
Höhe Schwerpunkt Tubus | 75 | cm | HS - Gesamtschwerpunkt Teleskop | 45 | cm | pi/180= | 0.017453
Gewicht Tubus | 11 | kg | β ( = 90° - α) | 39.12 | deg | Sin α= | 0.77583
Höhe Schwerpunkt Rockerbox | 15 | cm |  |  |  | Sin β= | 0.63095
Gewicht Rockerbox | 11 | kg | a ( = Position Südlager) | 36.5966 | cm
|  |  | b ( = Abstand Nord - Südlager) | 52.5966 | cm
α (Alpha = Breite Beobachtungsort) | 50.88 | deg | C ( = Radius Kreissegment) | 52.1116 | cm
Basis (Abstand Azimutalachse - Teflonpad) | 16 | cm | c' (Hilfswert) | 40.8058 | cm
Gewünschte Laufzeit | 60 | Min | d (Hilfswert) | 58.0027 | cm
Grundplatte | 1.8 | cm
Stärke Multiplexplatte | 1.8 | cm | Effektive Lauffläche Kreissegment | 13.6428 | cm
Höhe Rädchen | 2.8 | cm
H (Gewünschte Bauhöhe Plattform) | 8 | cm | S1 (Kurze Seite Kreissegmet) | 7.3463 | cm
R2 (Länge Multiplexbrettchen für's Rädchen) | 8 | cm | S2 (Lange Seite Kreissegment) | 9.5596 | cm
|  |  | R1 (Länge Multiplexbrettchen für's Rädchen) | 6.5361 | cm
|  |  | R3 (Hilfswert) | 1.1601 | cm
|  |  | R4 (Hilfswert) | 1.8386 | cm
|  |  | O1 (Hilfswert) | 1.4264 | cm
|  |  | O2 (Hilfswert) | 8.4529 | cm
|  |  | O3 (Hilfswert) | 12.6794 | cm
|  |  | O4 (Hilfswert) | 2.8529 | cm
|  |  | S3 (Hilfswert) | 1.1067 | cm
|  |  | S4 (Hilfswert) | 1.4264 | cm

## Bestellliste
Mechanikteile Plattform (Conrad)
Art.Nr. | Beschreibung | Katalog | Stückpreis | Anzahl | Gesamt
22 19 36-26 | Getriebemotor RB-35 1:600 | 1171 | 15.34 | 1 | 15.34
22 04 45-29 | Motorhalterung | 1171 | 5.08 | 1 | 5.08
23 69 42-29 | Schneckenradsatz 1:20 | 1190 | 9.18 | 1 | 9.18
24 03 11-29 | Stahlzahnrad Modul 1 / 5mm Bohrung | 1189 | 3.54 | 1 | 3.54
23 73 96-29 | Zahnstange aus Acetalharz | 1189 | 6.1 | 1 | 6.1
23 70 35-29 | Bundbuchse 4mm | 1188 | 1.18 | 1 | 1.18
23 74 18-29 | Bundbuchse 5mm | 1188 | 1.28 | 2 | 2.56
22 54 10-29 | Stellringen 4mm | 1193 | 4.05 | 1 | 4.05
22 54 28-29 | Stellringen 5mm | 1193 | 4.05 | 1 | 4.05
71 58 40-29 | Drehknopf Grau | 567 | 0.91 | 1 | 0.91
81 33 95-29 | Kreuzwasserwage | 1763 | 2.67 | 1 | 2.67
53 09 05-62 | Schrumpfschlauch 4,7 |  | 1.22 | 3 | 3.66
46 29 34-62 | 4er Transportrollen |  | 1.49 | 1 | 1.49
25 03 38-29 | Automatik Ladegerät AL-300 | 2092 | 12.26 | 1 | 12.26
|  |  |  | Summe: | 72.07
Elektronikteile Plattform (Reichelt)
Art.Nr. | Beschreibung | Katalog | Stückpreis | Anzahl | Gesamt
LM 317-220 | Spannungsregler | 317 | 0.23 | 1 | 0.23
1N 4002 | Diode | 348 | 0.08 | 2 | 0.16
1/4W 240 | Widerstand | 400 | 0.033 | 1 | 0.033
PT 15-L 2,5K | Trimpoti 2,5K | 405 | 0.22 | 1 | 0.22
Rad 470/35 | Elko 470uF/35V | 411 | 0.14 | 1 | 0.14
Z5U-5 100N | 100nF kondensator | 418 | 0.06 | 1 | 0.06
Achskupplung 1 | 4 auf 6 mm | 409 | 1.2 | 1 | 1.2
H25PS050 | Platine 50x100 | 274 | 0.57 | 1 | 0.57
HS 25-14 | Hohlstecker 2,5mm | 464 | 0.15 | 1 | 0.15
HEBG 25 | Hohlstecker Chassis 2,5mm | 464 | 0.2 | 1 | 0.2
P6M-Lin 1,0K | Drehpoti Linear 6mm 1K | 406 | 1.15 | 1 | 1.15
WP 1,9-12 | Blei-Gel Akku 12V / 1,9 Ah | 32 | 9.55 | 1 | 9.55
|  |  |  | Summe: | 13.663
Sonstige Bauteile (OBI)
Art.Nr. | Beschreibung | Katalog | Stückpreis | Anzahl | Gesamt
| Schrauben M8 / 18cm |  | 1.02 | 1 | 1.02
| Schrauben M6 / 6cm |  | 0.5 | 10 | 5
| Aluprofil, 4cm |  | 5.02 | 1 | 5.02
| Multiplex 18mm (pro quadratmeter) |  | 40 | 1.2 | 48
| Diverse Holzschrauben, Lazur etc… |  | 15 | 1 | 15
|  |  |  | Summe: | 74.04
|  |  | Gesamtsumme: |  | 159.773